## Calibration
Magnet Voltage Supply (V) | Magnet Current Supply (A) | Magnetic Field (G)
0 | 0 | 0
1.3 | 0.1 | 154
1.8 | 0.2 | 204
2.3 | 0.3 | 261
2.8 | 0.4 | 322
3.4 | 0.5 | 384
3.9 | 0.6 | 466
4.5 | 0.7 | 525
5 | 0.8 | 581
5.5 | 0.9 | 640
6.1 | 1 | 701
6.6 | 1.1 | 764
7.2 | 1.2 | 827
7.8 | 1.3 | 895
8.4 | 1.4 | 966
8.9 | 1.5 | 1024

## 5mA
Magnet Current Supply (A) | V+ (mV) | V- (mV) | Resistance (ohm) | DR | Magnetic Field (G)
0 | 10.633 | -10.635 | 2.1268 | 0 | 0
0.1 | 10.645 | -10.646 | 2.1291 | 0.0010814 | 154
0.2 | 10.661 | -10.654 | 2.1315 | 0.0022099 | 204
0.3 | 10.675 | -10.675 | 2.135 | 0.0038556 | 261
0.4 | 10.687 | -10.685 | 2.1372 | 0.00489 | 322
0.5 | 10.705 | -10.703 | 2.1408 | 0.0065827 | 384
0.6 | 10.731 | -10.731 | 2.1462 | 0.0091217 | 466
0.7 | 10.753 | -10.754 | 2.1507 | 0.011238 | 525
0.8 | 10.781 | -10.781 | 2.1562 | 0.013824 | 581
0.9 | 10.813 | -10.813 | 2.1626 | 0.016833 | 640
1 | 10.847 | -10.845 | 2.1692 | 0.019936 | 701
1.1 | 10.88 | -10.876 | 2.1756 | 0.022945 | 764
1.2 | 10.922 | -10.918 | 2.184 | 0.026895 | 827
1.3 | 10.963 | -10.963 | 2.1926 | 0.030938 | 895
1.4 | 11.012 | -11.008 | 2.202 | 0.035358 | 966
1.5 | 11.05 | -11.05 | 2.21 | 0.03912 | 1024

## 10mA
Magnet Current Supply (A) | V+ (mV) | V- (mV) | Resistance (ohm) | DR | Magnetic Field (G)
0 | 21.256 | -21.269 | 2.1262 | 0 | 0
0.1 | 21.299 | -21.299 | 2.1299 | 0.0017166 | 154
0.2 | 21.32 | -21.315 | 2.1318 | 0.0025867 | 204
0.3 | 21.347 | -21.339 | 2.1343 | 0.003786 | 261
0.4 | 21.388 | -21.38 | 2.1384 | 0.0057143 | 322
0.5 | 21.425 | -21.42 | 2.1422 | 0.007525 | 384
0.6 | 21.461 | -21.46 | 2.146 | 0.0093122 | 466
0.7 | 21.51 | -21.499 | 2.1505 | 0.011382 | 525
0.8 | 21.565 | -21.561 | 2.1563 | 0.014133 | 581
0.9 | 21.644 | -21.633 | 2.1639 | 0.017684 | 640
1 | 21.699 | -21.699 | 2.1699 | 0.020529 | 701
1.1 | 21.769 | -21.771 | 2.177 | 0.023868 | 764
1.2 | 21.851 | -21.839 | 2.1845 | 0.027396 | 827
1.3 | 21.93 | -21.92 | 2.1925 | 0.031158 | 895
1.4 | 22.015 | -22.015 | 2.2015 | 0.035391 | 966
1.5 | 22.104 | -22.104 | 2.2104 | 0.039577 | 1024

## 15mA
Magnet Current Supply (A) | V+ (mV) | V- (mV) | Resistance (ohm) | DR | Magnetic Field (G)
0 | 31.934 | -31.933 | 2.1289 | 0 | 0
0.1 | 31.98 | -31.982 | 2.1321 | 0.0014875 | 154
0.2 | 32.006 | -32.004 | 2.1337 | 0.002239 | 204
0.3 | 32.046 | -32.045 | 2.1364 | 0.0035073 | 261
0.4 | 32.098 | -32.098 | 2.1399 | 0.0051513 | 322
0.5 | 32.163 | -32.16 | 2.1441 | 0.0071398 | 384
0.6 | 32.211 | -32.23 | 2.148 | 0.0089874 | 466
0.7 | 32.276 | -32.279 | 2.1518 | 0.010772 | 525
0.8 | 32.391 | -32.399 | 2.1597 | 0.014452 | 581
0.9 | 32.552 | -32.539 | 2.1697 | 0.019165 | 640
1 | 32.634 | -32.633 | 2.1756 | 0.021921 | 701
1.1 | 32.751 | -32.748 | 2.1833 | 0.025553 | 764
1.2 | 32.852 | -32.86 | 2.1904 | 0.028888 | 827
1.3 | 33.02 | -33.02 | 2.2013 | 0.034024 | 895
1.4 | 33.141 | -33.137 | 2.2093 | 0.03775 | 966
1.5 | 33.228 | -33.23 | 2.2153 | 0.040569 | 1024

## 20mA
Magnet Current Supply (A) | V+ (mV) | V- (mV) | Resistance (ohm) | DR | Magnetic Field (G)
0 | 42.555 | -42.56 | 2.1279 | 0 | 0
0.1 | 42.619 | -42.619 | 2.1309 | 0.0014451 | 154
0.2 | 42.68 | -42.68 | 2.134 | 0.0028785 | 204
0.3 | 42.738 | -42.74 | 2.137 | 0.0042648 | 261
0.4 | 42.835 | -42.82 | 2.1414 | 0.0063444 | 322
0.5 | 42.861 | -42.881 | 2.1435 | 0.0073665 | 384
0.6 | 42.96 | -42.937 | 2.1474 | 0.0091876 | 466
0.7 | 43.005 | -43.051 | 2.1514 | 0.011056 | 525
0.8 | 43.16 | -43.185 | 2.1586 | 0.014451 | 581
0.9 | 43.276 | -43.267 | 2.1636 | 0.016777 | 640
1 | 43.405 | -43.39 | 2.1699 | 0.019738 | 701
1.1 | 43.574 | -43.582 | 2.1789 | 0.023979 | 764
1.2 | 43.719 | -43.69 | 2.1852 | 0.026952 | 827
1.3 | 43.857 | -43.96 | 2.1954 | 0.031745 | 895
1.4 | 44.06 | -44.065 | 2.2031 | 0.035364 | 966
1.5 | 44.333 | -44.328 | 2.2165 | 0.041661 | 1024